## Tehnički podatci
S-CROSS 1.5 strong hybrid (S1HEV) - tehnički podatci
Broj vrata |  |  | 5
Motor |  |  | Benzin
1.5L strong hybrid (S1HEV)
Pogon |  |  | 2WD | ALLGRIP
DIMENZIJE
Duljina |  | mm | 4300
Širina |  | mm | 1785
Visina |  | mm | 1585
Međuosovinski razmak |  | mm | 2600
Trag kotača | Sprijeda | mm | 1535
| Straga | mm | 1505
Minimalni polumjer okretanja |  | m | 5.4
Udaljenost vozila od tla |  | mm | 175
KAPACITET
Broj sjedala |  |  | 5
Obujam prtljažnika | Maksimalni obujam | litara | 1111
| Sa spuštenim naslonima | litara | 665
| Sa uspravljenim naslonima | litara | 293
Obujam spremnika za gorivo |  | litara | 47
MOTOR
Tip |  |  | K15C
Broj cilindara |  |  | 4
Broj ventila |  |  | 16
Radni obujam |  | cm3 | 1462
Provrt x hod |  | mm | 74.0 x 85.0
Stupanj kompresije |  |  | 13
Najveća snaga |  | kW(KS) | 75(102) pri 6,000 okr/min
Najveći okretni moment |  | Nm | 138 pri 4,400 okr/min
Ubrizgavanje goriva |  |  | Multipoint injection
ELEKTRIČNI MOTOR
Najveća snaga |  | kW(KS) | 24,6(33)
Najveći okretni moment |  | Nm | 60
MJENJAČ
Tip |  |  | 6AGS
Prijenosni omjeri | 1. stupanj |  | 3.846
| 2. stupanj |  | 2.238
| 3. stupanj |  | 1.54
| 4. stupanj |  | 1.17
| 5. stupanj |  | 0.868
| 6. stupanj |  | 0.66
| Hod unatrag |  | 3.769
Prijenosni omjer diferencijala |  |  | 4.688
PODVOZJE
Upravljački mehanizam |  |  | Nazubljena letva
Kočnice | Sprijeda | mm | Samoventilirajući diskovi
| Straga | mm | Diskovi
Ovjes | Sprijeda | mm | MacPherson
| Straga | mm | Torziona greda
Dimenzije guma |  |  | 215/55R17
MASA
Masa praznog vozila |  | kg | 1,290 - 1,308 | 1,360 - 1,378
Najveća dopuštena masa vozila |  | kg | 1740 | 1810
PERFORMANSE
Maksimalna brzina |  | km/h | 175 | 175
Ubrzanje (0-100 km/h) |  | sek | 12.7 | 13.5
ZAŠTITA OKOLIŠA I POTROŠNJA GORIVA
Norma za zaštitu okoliša |  |  | Euro 6d
Potrošnja goriva (WLTC) | Mala brzina vozila (u gradu) | litara/100km | 4.7 | 5.9-6.0
| Srednja brzina vozila | litara/100km | 4.7 | 5.4
| Velika brzina vozila | litara/100km | 4.6-4.7 | 4.9
| Vrlo velika brzina vozila (na autoputu) | litara/100km | 6.2 | 6.7
| Kombinirano | litara/100km | 5.2 | 5.8
Emisija CO2 (WLTC) |  | g/km | 118 | 131